## C
Project		MiniVarioL0
Gerber Version		v1.0.0
BOM Version		B1

PCB Class					STACKUP (EuroCircuits dimension en µm)
Epaisseur (mm)		1,6			MC4 1.6	1	Cu – SIGNAL			35
Track & cleareance min(mm)		150/150					Prepeg (12+18)			200
Via Hole min (mm)		0,25					prepeg
Via diam min (mm)		0,6				2	Cu int – GND	18		20
PCB color		green					Core FR4			1065
PCB Dimension (mm)		73.00 x 61.00
Impedance Control		no				3	Cu int – POWER	18		20
							Prepeg (12+18)			200
							0,20 mm (1 x 2116 1 x 1080)	200
						4	Cu– SIGNAL	18		35
							1575

id	Component		Description			Case		Manufacturer	Reference man		quantity	datasheet
1	BT1		Holder for battery coin cell			CellCoin_BK-912			BK-912		1
6	C1,C2,C3,C4		CAP CER 10nF 10 %	CAP CER 10nF 10 %		C_0402					4
7	C5,C12		CAP CER 10µF 10 %	CAP CER 10µF 10 %		C_0603					2
8	C6,C7,C8,C9,C10,C11,C13,C14		CAP CER 100nF 10 %	CAP CER 100nF 10 %		C_0402					8
9	D1,D2		D_Schottky	D_Schottky		D_0603					2
10	D3		LED	LED		LED_0603					1
11	FB1		Ferrite_Bead	Ferrite_Bead		L_0603					1
13	LS1		Speaker_Crystal	Speaker_Crystal		Buzzer_PKLCS1212E			PKLCS1212E		1
14	Q1		Dual mosfet NP-chan 20V	Dual mosfet NP-chan 20V		TSOT-23-6			DMC2053UVT		1
15	R1,R2,R3		RES 1M 1 % 63mW	RES 1M 1 % 63mW		R_0402					3
16	U3		Barometric Pressure Sensor	Barometric Pressure Sensor		LGA-8_3x5mm_Pitch1.25mm			MS5611-01BA		1
2	U2		IC MCU 32BIT 64KB FLASH	IC MCU 32BIT 64KB FLASH		QFN-32-1EP_5x5mm_Pitch0.5mm			STM32L071KBUx		1
3	U1		Piezo sound driver	PAM8904JER		UQFN-16-1EP_3x3mm_Pitch0.5mm			PAM8904JER		1
5	SW4,SW3,SW1		SW_Push_Dual	SW_Push_Dual		KMS233G			KMS233G		3
							30
Difference from BOM : B1 to B ?
Remove		Add		Value changed